## Sheet1
VIN | VOUT
9 | 4.8-5.8 | below 9v the circuit doesn’t turn on
10 | 5.3-6.4 | as voltage increases, the audibal noise's frequency decreases
11 | 5.3-6.8 | used 150 ohms resistor
12 | 5.4-7.5
13 | 5.3-7.7
14 | 5.3-8.2
15 | 5.3-8.8
16 | 5.3-9